## 1.1 封面（项目）
|  |  |  | 南通外向型农业综合开发区（苴镇街道）源河南美白对虾专业合作社池塘标准化改造项目 |  |  |  |  | 工程
招标人工程量清单格式
[5 empty] | 合同编号： |  | Rd2024100601
| 招 标 人： | [7 empty] | (单位盖章)
法定代表人
| （或委托代理人）： | [7 empty] | (签字并盖章)
中介机构法定代表人
| （或委托代理人）： | [7 empty] | (签字并盖章)
造 价 工 程 师 及 注 册 证 号：
（签字并盖执业专用章）
|  |  | 编制时间： |  |  | 2024年10月06日

## 3.1 1-2建筑工程分类分项工程量清单（电子招投标用）
建筑工程分类分项工程量清单
合同编号：Rd2024100601
工程名称：南通外向型农业综合开发区（苴镇街道）源河南美白对虾专业合作社池塘标准化改造项目 |  |  |  |  | 第1页 共10页
序号 | 项目编码 | 项目名称 | 项目特征描述 | 项目工作内容 | 计量单位 | 工程数量 | 主要技术 条款编码 | 备注
1 | 50 | D100渠道工程 |  |  |  | 1
1.1 | 5001 | D100渠道(新建，全长1480.0米) |  |  |  | 1
1.1.1 | 500101 | 土方开挖工程 |  |  |  | 1
1.1.1.1 | 500101001 | 场地清杂 |  |  |  | 1
1.1.1.1.1 | 500101001001 | 场地清杂 | 1、场地清杂，平均宽5.0米； 2、杂物集中，并运至业主指定位置。 |  | m2 | 7400
1.1.1.2 | 500101002 | 一般土方开挖 |  |  |  | 1
1.1.1.2.1 | 500101002001 | 土方开挖(人机结合) |  |  | m3 | 6719.2
1.1.2 | 500103 | 土石方填筑工程 |  |  |  | 1
1.1.2.1 | 500103001 | 土方回填及夯实 |  |  |  | 1
1.1.2.1.1 | 500103001001 | 土方回填及夯实 |  |  | m3 | 6304.8
1.1.3 | 500109 | 混凝土工程 |  |  |  | 1
1.1.3.1 | 500109001 | 普通混凝土 |  |  |  | 1
1.1.3.1.1 | 500109001001 | 现浇C25砼底板 |  |  | m3 | 495.08
1.1.3.1.2 | 500109001002 | 现浇暗渠渠身砼 C25砼 |  |  | m3 | 523.73
1.1.3.2 | 500109009 | 伸缩缝及其它 |  |  |  | 1
1.1.3.2.1 | 500109009001 | 伸缩缝 |  |  | m2 | 41.59
1.1.3.2.2 | 500109009002 | 土工布铺设 |  |  | m2 | 232.08
1.1.3.2.3 | 500109009003 | 橡胶止水带 |  |  | m | 371.92
1.1.4 | 500110 | 模板工程 |  |  |  | 1
1.1.4.1 | 500110001 | 普通模板 |  |  |  | 1
1.1.4.1.1 | 500110001001 | D100气模租赁、安装、拆除 |  |  | m | 1480
1.1.5 | 500111 | 钢筋、钢构件加工及安装工程 |  |  |  | 1
1.1.5.1 | 500111001 | 钢筋加工及安装 |  |  |  | 1
1.1.5.1.1 | 500111001001 | 钢筋加工及安装 |  |  | t | 21.503
建筑工程分类分项工程量清单
合同编号：Rd2024100601
工程名称：南通外向型农业综合开发区（苴镇街道）源河南美白对虾专业合作社池塘标准化改造项目 |  |  |  |  | 第2页 共10页
序号 | 项目编码 | 项目名称 | 项目特征描述 | 项目工作内容 | 计量单位 | 工程数量 | 主要技术 条款编码 | 备注
1.2 | 5001 | D100暗渠集水井A( 井，西端，含D40接入涵管2米，全工程1座) |  |  |  | 1
1.2.1 | 500101 | 土方开挖工程 |  |  |  | 1
1.2.1.1 | 500101001 | 场地清杂 |  |  |  | 1
1.2.1.1.1 | 500101001002 | 场地清杂 | 1、场地清杂，平均25.0米2； 2、杂物集中，并运至业主指定位置。 |  | m2 | 25
1.2.1.2 | 500101002 | 一般土方开挖 |  |  |  | 1
1.2.1.2.1 | 500101002002 | 土方开挖(人机结合) |  |  | m3 | 35
1.2.2 | 500103 | 土石方填筑工程 |  |  |  | 1
1.2.2.1 | 500103001 | 土方回填及夯实 |  |  |  | 1
1.2.2.1.1 | 500103001002 | 土方回填及夯实 |  |  | m3 | 21
1.2.3 | 500109 | 混凝土工程 |  |  |  | 1
1.2.3.1 | 500109001 | 普通混凝土 |  |  |  | 1
1.2.3.1.1 | 500109001003 | 现浇C25砼垫层 |  |  | m3 | 0.13
1.2.3.1.2 | 500109001004 | 现浇C25砼底板 |  |  | m3 | 0.94
1.2.3.1.3 | 500109001005 | 现浇C25砼井身 |  |  | m3 | 3.17
1.2.3.1.4 | 500109001006 | 现浇C25砼井顶板 |  |  | m3 | 0.54
1.2.3.1.5 | 500109001007 | 钢筋混凝土涵管购置、铺设 管径40cm |  |  | m | 2
1.2.4 | 500110 | 模板工程 |  |  |  | 1
1.2.4.1 | 500110001 | 普通模板 |  |  |  | 1
1.2.4.1.1 | 500110001002 | 普通模板 |  |  | m2 | 28.3
1.2.5 | 500111 | 钢筋、钢构件加工及安装工程 |  |  |  | 1
1.2.5.1 | 500111001 | 钢筋加工及安装 |  |  |  | 1
1.2.5.1.1 | 500111001002 | 钢筋加工及安装 |  |  | t | 0.229
1.2.5.2 | 500114001 | 其他永久建筑工程 |  |  |  | 1
建筑工程分类分项工程量清单
合同编号：Rd2024100601
工程名称：南通外向型农业综合开发区（苴镇街道）源河南美白对虾专业合作社池塘标准化改造项目 |  |  |  |  | 第3页 共10页
序号 | 项目编码 | 项目名称 | 项目特征描述 | 项目工作内容 | 计量单位 | 工程数量 | 主要技术 条款编码 | 备注
1.2.5.2.1 | 500114001001 | 其他永久建筑工程 | 700防盗重型球墨铸铁双层井盖座 |  | 套 | 1
1.2.6 | 500114 | 其他建筑工程 |  |  |  | 1
1.2.6.1 | 500114001 | 其他永久建筑工程 |  |  |  | 1
1.2.6.1.1 | 500114001002 | 塑封上人梯制作、安装 | 1、间距40cm，每处5根 |  | 根 | 5
1.3 | 5001 | D100暗渠集水井B(全工程7座，含排水沟收集系统) |  |  |  | 1
1.3.1 | 500101 | 土方开挖工程 |  |  |  | 1
1.3.1.1 | 500101001 | 场地清杂 |  |  |  | 1
1.3.1.1.1 | 500101001003 | 场地清杂 | 1、场地清杂，平均105.0米2； 2、杂物集中，并运至业主指定位置。 |  | m2 | 735
1.3.1.2 | 500101002 | 一般土方开挖 |  |  |  | 1
1.3.1.2.1 | 500101002003 | 土方开挖(人机结合) |  |  | m3 | 1260
1.3.2 | 500103 | 土石方填筑工程 |  |  |  | 1
1.3.2.1 | 500103001 | 土方回填及夯实 |  |  |  | 1
1.3.2.1.1 | 500103001003 | 土方回填及夯实 |  |  | m3 | 756
1.3.3 | 500109 | 混凝土工程 |  |  |  | 1
1.3.3.1 | 500109001 | 普通混凝土 |  |  |  | 1
1.3.3.1.1 | 500109001008 | 现浇C25砼垫层 |  |  | m3 | 26.17
1.3.3.1.2 | 500109001009 | 现浇C25砼底板 |  |  | m3 | 94.82
1.3.3.1.3 | 500109001010 | 现浇C25砼井身 |  |  | m3 | 136.01
1.3.3.1.4 | 500109001011 | 现浇C25砼井顶板 |  |  | m3 | 3.79
1.3.3.1.5 | 500109001012 | 现浇C25砼溢流坝 |  |  | m3 | 18.48
1.3.3.1.6 | 500109001013 | 现浇C25包裹砼(5米) |  |  | m3 | 17.97
1.3.3.1.7 | 500109001014 | 钢筋混凝土涵管购置、铺设 管径40cm |  |  | m | 105
1.3.3.1.8 | 500109001015 | D200塑料管购置、安装 |  |  | m | 133
建筑工程分类分项工程量清单
合同编号：Rd2024100601
工程名称：南通外向型农业综合开发区（苴镇街道）源河南美白对虾专业合作社池塘标准化改造项目 |  |  |  |  | 第4页 共10页
序号 | 项目编码 | 项目名称 | 项目特征描述 | 项目工作内容 | 计量单位 | 工程数量 | 主要技术 条款编码 | 备注
1.3.3.1.9 | 500109001016 | 沥青木板伸缩缝 2cm |  |  | m2 | 16.8
1.3.4 | 500110 | 模板工程 |  |  |  | 1
1.3.4.1 | 500110001 | 普通模板 |  |  |  | 1
1.3.4.1.1 | 500110001003 | 普通模板 |  |  | m2 | 1329.51
1.3.5 | 500111 | 钢筋、钢构件加工及安装工程 |  |  |  | 1
1.3.5.1 | 500111001 | 钢筋加工及安装 |  |  |  | 1
1.3.5.1.1 | 500111001003 | 钢筋加工及安装 |  |  | t | 11.014
1.3.5.2 | 500114001 | 其他永久建筑工程 |  |  |  | 1
1.3.5.2.1 | 500114001003 | 其他永久建筑工程 | 700防盗重型球墨铸铁双层井盖座 |  | 套 | 7
1.3.6 | 500114 | 其他建筑工程 |  |  |  | 1
1.3.6.1 | 500114001 | 其他永久建筑工程 |  |  |  | 1
1.3.6.1.1 | 500114001004 | 塑封上人梯制作、安装 | 1、间距40cm，每处5根 |  | 根 | 35
1.3.6.2 | 500114002 | 其他临时建筑工程 |  |  |  | 1
1.3.6.2.1 | 500114002001 | 临时围堰填筑与拆除 |  |  | 座 | 14
1.3.6.2.2 | 500114002002 | 基坑戽水 | 1、基坑明水、渗水及雨水等排除。 |  | 座 | 14
1.4 | 5001 | D100暗渠检修井(方井，全工程9座) |  |  |  | 1
1.4.1 | 500101 | 土方开挖工程 |  |  |  | 1
1.4.1.1 | 500101001 | 场地清杂 |  |  |  | 1
1.4.1.1.1 | 500101001004 | 场地清杂 | 1、场地清杂，平均25.0米2； 2、杂物集中，并运至业主指定位置。 |  | m2 | 225
1.4.1.2 | 500101002 | 一般土方开挖 |  |  |  | 1
1.4.1.2.1 | 500101002004 | 土方开挖(人机结合) |  |  | m3 | 315
1.4.2 | 500103 | 土石方填筑工程 |  |  |  | 1
1.4.2.1 | 500103001 | 土方回填及夯实 |  |  |  | 1
建筑工程分类分项工程量清单
合同编号：Rd2024100601
工程名称：南通外向型农业综合开发区（苴镇街道）源河南美白对虾专业合作社池塘标准化改造项目 |  |  |  |  | 第5页 共10页
序号 | 项目编码 | 项目名称 | 项目特征描述 | 项目工作内容 | 计量单位 | 工程数量 | 主要技术 条款编码 | 备注
1.4.2.1.1 | 500103001004 | 土方回填及夯实 |  |  | m3 | 189
1.4.3 | 500109 | 混凝土工程 |  |  |  | 1
1.4.3.1 | 500109001 | 普通混凝土 |  |  |  | 1
1.4.3.1.1 | 500109001017 | 现浇C25砼垫层 |  |  | m3 | 1.15
1.4.3.1.2 | 500109001018 | 现浇C25砼底板 |  |  | m3 | 5.74
1.4.3.1.3 | 500109001019 | 现浇C25砼井身 |  |  | m3 | 28.55
1.4.3.1.4 | 500109001020 | 现浇C25砼井顶板 |  |  | m3 | 4.87
1.4.4 | 500110 | 模板工程 |  |  |  | 1
1.4.4.1 | 500110001 | 普通模板 |  |  |  | 1
1.4.4.1.1 | 500110001004 | 普通模板 |  |  | m2 | 242.82
1.4.5 | 500111 | 钢筋、钢构件加工及安装工程 |  |  |  | 1
1.4.5.1 | 500111001 | 钢筋加工及安装 |  |  |  | 1
1.4.5.1.1 | 500111001004 | 钢筋加工及安装 |  |  | t | 2.057
1.4.5.2 | 500114001 | 其他永久建筑工程 |  |  |  | 1
1.4.5.2.1 | 500114001005 | 其他永久建筑工程 | 700防盗重型球墨铸铁双层井盖座 |  | 套 | 9
1.4.6 | 500114 | 其他建筑工程 |  |  |  | 1
1.4.6.1 | 500114001 | 其他永久建筑工程 |  |  |  | 1
1.4.6.1.1 | 500114001006 | 塑封上人梯制作、安装 | 1、间距40cm，每处5根 |  | 根 | 45
1.5 | 5001 | D100暗渠调节井(全工程1座) |  |  |  | 1
1.5.1 | 500101 | 土方开挖工程 |  |  |  | 1
1.5.1.1 | 500101001 | 场地清杂 |  |  |  | 1
1.5.1.1.1 | 500101001005 | 场地清杂 | 1、场地清杂，面积45.0米2； 2、杂物集中，并运至业主指定位置。 |  | m2 | 45
1.5.1.2 | 500101002 | 一般土方开挖 |  |  |  | 1
1.5.1.2.1 | 500101002005 | 土方开挖(人机结合) |  |  | m3 | 85
建筑工程分类分项工程量清单
合同编号：Rd2024100601
工程名称：南通外向型农业综合开发区（苴镇街道）源河南美白对虾专业合作社池塘标准化改造项目 |  |  |  |  | 第6页 共10页
序号 | 项目编码 | 项目名称 | 项目特征描述 | 项目工作内容 | 计量单位 | 工程数量 | 主要技术 条款编码 | 备注
1.5.2 | 500103 | 土石方填筑工程 |  |  |  | 1
1.5.2.1 | 500103001 | 土方回填及夯实 |  |  |  | 1
1.5.2.1.1 | 500103001005 | 土方回填及夯实 |  |  | m3 | 52.5
1.5.3 | 500109 | 混凝土工程 |  |  |  | 1
1.5.3.1 | 500109001 | 普通混凝土 |  |  |  | 1
1.5.3.1.1 | 500109001021 | 现浇C25砼垫层 |  |  | m3 | 0.63
1.5.3.1.2 | 500109001022 | 现浇C25砼底板 |  |  | m3 | 1.9
1.5.3.1.3 | 500109001023 | 现浇C25砼井身 |  |  | m3 | 7.09
1.5.3.1.4 | 500109001024 | 现浇C25砼启闭梁 |  |  | m3 | 0.22
1.5.3.1.5 | 500109001025 | 现浇C25砼配电箱基础 |  |  | m3 | 0.54
1.5.4 | 500110 | 模板工程 |  |  |  | 1
1.5.4.1 | 500110001 | 普通模板 |  |  |  | 1
1.5.4.1.1 | 500110001005 | 普通模板 |  |  | m2 | 35.49
1.5.5 | 500111 | 钢筋、钢构件加工及安装工程 |  |  |  | 1
1.5.5.1 | 500111001 | 钢筋加工及安装 |  |  |  | 1
1.5.5.1.1 | 500111001005 | 钢筋加工及安装 |  |  | t | 0.653
1.5.6 | 500112 | 预制混凝土工程 |  |  |  | 1
1.5.6.1 | 500112001001 | C25砼盖板预制安装 |  |  | m3 | 0.59
1.5.7 | 500114 | 其他建筑工程 |  |  |  | 1
1.5.7.1 | 500114001 | 其他永久建筑工程 |  |  |  | 1
1.5.7.1.1 | 500114001007 | D800铸铁闸门及手摇启闭机购置、安装 |  |  | 套 | 1
1.5.7.1.2 | 500114001008 | 200QSZ-4-5.5排污泵购置、安装(全套) |  |  | 套 | 1
1.5.7.1.3 | 500114001009 | 配套控制屏购置、安装 |  |  | 套 | 1
1.5.7.1.4 | 500114001010 | 地下电缆购置、安装 |  |  | 项 | 1
建筑工程分类分项工程量清单
合同编号：Rd2024100601
工程名称：南通外向型农业综合开发区（苴镇街道）源河南美白对虾专业合作社池塘标准化改造项目 |  |  |  |  | 第7页 共10页
序号 | 项目编码 | 项目名称 | 项目特征描述 | 项目工作内容 | 计量单位 | 工程数量 | 主要技术 条款编码 | 备注
1.5.7.1.5 | 500114001011 | 塑封上人梯制作、安装 | 1、间距40cm，每处5根，2处10根。 |  | 根 | 10
1.5.7.1.6 | 500114001012 | 拦污栅制作、安装 | 1、调节井西侧井东侧，1处 |  | 项 | 1
1.6 | 5001 | D100暗渠出水口(东湍，全工程1处) |  |  |  | 1
1.6.1 | 500101 | 土方开挖工程 |  |  |  | 1
1.6.1.1 | 500101001 | 场地清杂 |  |  |  | 1
1.6.1.1.1 | 500101001006 | 场地清杂 | 1、场地清杂，平均105.0米2； 2、杂物集中，并运至业主指定位置。 |  | m2 | 105
1.6.1.2 | 500101002 | 一般土方开挖 |  |  |  | 1
1.6.1.2.1 | 500101002006 | 土方开挖(人机结合) |  |  | m3 | 120
1.6.2 | 500103 | 土石方填筑工程 |  |  |  | 1
1.6.2.1 | 500103001 | 土方回填及夯实 |  |  |  | 1
1.6.2.1.1 | 500103001006 | 土方回填及夯实 |  |  | m3 | 85
1.6.3 | 500109 | 混凝土工程 |  |  |  | 1
1.6.3.1 | 500109001 | 普通混凝土 |  |  |  | 1
1.6.3.1.1 | 500109001026 | 现浇C25砼垫层 |  |  | m3 | 0.97
1.6.3.1.2 | 500109001027 | 现浇C25砼底板 |  |  | m3 | 5.41
1.6.3.1.3 | 500109001028 | 现浇C25砼挡墙 |  |  | m3 | 5.09
1.6.4 | 500110 | 模板工程 |  |  |  | 1
1.6.4.1 | 500110001 | 普通模板 |  |  |  | 1
1.6.4.1.1 | 500110001006 | 普通模板 |  |  | m2 | 46.94
1.6.5 | 500111 | 钢筋、钢构件加工及安装工程 |  |  |  | 1
1.6.5.1 | 500111001 | 钢筋加工及安装 |  |  |  | 1
1.6.5.1.1 | 500111001006 | 钢筋加工及安装 |  |  | t | 0.474
1.6.6 | 500114 | 其他建筑工程 |  |  |  | 1
1.6.6.1 | 500114002 | 其他临时建筑工程 |  |  |  | 1
建筑工程分类分项工程量清单
合同编号：Rd2024100601
工程名称：南通外向型农业综合开发区（苴镇街道）源河南美白对虾专业合作社池塘标准化改造项目 |  |  |  |  | 第8页 共10页
序号 | 项目编码 | 项目名称 | 项目特征描述 | 项目工作内容 | 计量单位 | 工程数量 | 主要技术 条款编码 | 备注
1.6.6.1.1 | 500114002003 | 临时围堰填筑与拆除 |  |  | 座 | 1
1.6.6.1.2 | 500114002004 | 基坑戽水 | 1、基坑明水、渗水及雨水等排除。 |  | 座 | 1
1.7 | 5001 | 其他工程 |  |  |  | 1
1.7.1 | 500114 | 其他建筑工程 |  |  |  | 1
1.7.1.1 | 500114001 | 其他永久建筑工程 |  |  |  | 1
1.7.1.1.1 | 500114001013 | 砼路面拆除、恢复 | 1、拆除、恢复路面28处，面积3m(宽)*5m(平均)*28处＝420米2； 2、标准：C30砼路面15cm+泥灰结碎石层14cm，配合比：石灰：土：碎石=8:50:42； 3、原道路拆除及残渣外运(残渣堆放至业主指定处)； 4、含新旧路面伸缩缝等其它设计要求。 |  | m2 | 420
1.7.1.2 | 500114002 | 其他临时建筑工程 |  |  |  | 1
1.7.1.2.1 | 500114002005 | 原防渗渠拆除、残渣外运及土方恢复 | 1、长度：约1450米； 2、渠身拆除及残渣外运(残渣堆放至业主指定处)； 3、原渠身土方回填及夯实，土源就近，按1.5m3/m计列； 4、其它设计要求。 |  | m | 1450
1.7.1.2.2 | 500114002006 | 施工临时输电线路 |  |  | Km | 1.5
2 | 50 | D80*14米过路涵工程 |  |  |  | 1
2.1 | 5001 | D80*14米过路涵(西侧，全工程1座) |  |  |  | 1
2.1.1 | 500101 | 土方开挖工程 |  |  |  | 1
2.1.1.1 | 500101001 | 场地清杂 |  |  |  | 1
2.1.1.1.1 | 500101001007 | 场地清杂 | 1、场地清杂，平均60*2=120米2； 2、杂物集中，并运至业主指定位置。 |  | m2 | 120
建筑工程分类分项工程量清单
合同编号：Rd2024100601
工程名称：南通外向型农业综合开发区（苴镇街道）源河南美白对虾专业合作社池塘标准化改造项目 |  |  |  |  | 第9页 共10页
序号 | 项目编码 | 项目名称 | 项目特征描述 | 项目工作内容 | 计量单位 | 工程数量 | 主要技术 条款编码 | 备注
2.1.1.2 | 500101002 | 一般土方开挖 |  |  |  | 1
2.1.1.2.1 | 500101002007 | 土方开挖(人机结合) |  |  | m3 | 150
2.1.2 | 500103 | 土石方填筑工程 |  |  |  | 1
2.1.2.1 | 500103001 | 土方回填及夯实 |  |  |  | 1
2.1.2.1.1 | 500103001007 | 土方回填及夯实 |  |  | m3 | 120
2.1.3 | 500109 | 混凝土工程 |  |  |  | 1
2.1.3.1 | 500109001 | 普通混凝土 |  |  |  | 1
2.1.3.1.1 | 500109001029 | 现浇C25砼垫层 |  |  | m3 | 4.32
2.1.3.1.2 | 500109001030 | 现浇C25砼底板 |  |  | m3 | 15.63
2.1.3.1.3 | 500109001031 | 现浇C25砼挡土墙 |  |  | m3 | 16.26
2.1.3.1.4 | 500109001032 | 钢筋混凝土涵管购置、铺设 管径80cm |  |  | m | 14
2.1.3.1.5 | 500109001033 | 沥青木板伸缩缝 2cm |  |  | m2 | 2.4
2.1.4 | 500110 | 模板工程 |  |  |  | 1
2.1.4.1 | 500110001 | 普通模板 |  |  |  | 1
2.1.4.1.1 | 500110001007 | 普通模板 |  |  | m2 | 140.43
2.1.5 | 500111 | 钢筋、钢构件加工及安装工程 |  |  |  | 1
2.1.5.1 | 500111001 | 钢筋加工及安装 |  |  |  | 1
2.1.5.1.1 | 500111001007 | 钢筋加工及安装 |  |  | t | 1.348
2.1.6 | 500114 | 其他建筑工程 |  |  |  | 1
2.1.6.1 | 500114001 | 其他永久建筑工程 |  |  |  | 1
建筑工程分类分项工程量清单
合同编号：Rd2024100601
工程名称：南通外向型农业综合开发区（苴镇街道）源河南美白对虾专业合作社池塘标准化改造项目 |  |  |  |  | 第10页 共10页
序号 | 项目编码 | 项目名称 | 项目特征描述 | 项目工作内容 | 计量单位 | 工程数量 | 主要技术 条款编码 | 备注
2.1.6.1.1 | 500114001014 | 砼路面拆除、恢复 | 1、拆除、恢复路面1处，面积3m(宽)*10m(平均)＝30米2； 2、标准：C30砼路面15cm+泥灰结碎石层14cm，配合比：石灰：土：碎石=8:50:42； 3、原道路拆除及残渣外运(残渣堆放至业主指定处)； 4、含新旧路面伸缩缝等其它设计要求。 |  | m2 | 30
2.1.6.2 | 500114002 | 其他临时建筑工程 |  |  |  | 1
2.1.6.2.1 | 500114002007 | 临时围堰填筑与拆除 |  |  | 座 | 2
2.1.6.2.2 | 500114002008 | 基坑戽水 | 1、基坑明水、渗水及雨水等排除。 |  | 座 | 2

## 3.2 1-3设备采购和安装工程分类分项工程量清单（电子招投标
设备采购和安装工程分类分项工程量清单
合同编号：Rd2024100601
工程名称：南通外向型农业综合开发区（苴镇街道）源河南美白对虾专业合作社池塘标准化改造项目 |  |  |  | 第1页 共1页
序号 | 项目编码 | 项目名称 | 项目特征描述 | 项目工作内容 | 计量单位 | 工程数量 | 主要技术 条款编码 | 备注

## 3.3 1-4措施项目清单
措施项目清单
合同编号：Rd2024100601
工程名称：南通外向型农业综合开发区（苴镇街道）源河南美白对虾专业合作社池塘标准化改造项目 |  | 第1页 共1页
序号 | 项目名称 | 备注
1 | 环境保护措施
2 | 安全生产与文明工地
3 | 临时工程
4 | 疫情防控措施费
5 | 保险费
6 | 大型施工设备安拆费

## 3.4 1-5其他项目清单
其他项目清单
合同编号：Rd2024100601
工程名称：南通外向型农业综合开发区（苴镇街道）源河南美白对虾专业合作社池塘标准化改造项目 |  | 第1页 共1页
序号 | 项目名称 | 备注
1 | 预留金 | 50000

## 3.5 安全文明措施费分解表
安全文明措施费分解表
合同编号：Rd2024100601
工程名称：南通外向型农业综合开发区（苴镇街道）源河南美白对虾专业合作社池塘标准化改造项目 | [5 empty] | 第1页 共2页
序号 | 项目名称 | 计量单位 | 数量 | 单价(元) | 合价(元) | 备注
一 | 完善、改造和维护安全防护设施设备 | 元 | 0 | 0 | 0
1 | 现场临时用电防护 | 元 | 0 | 0 | 0 | 用电保护；高压区和用电危险区防护和围挡等
2 | 洞口、临边防护 | 元 | 0 | 0 | 0 | 洞口、临边等危险部位防坠、防滑措施；临时防护盖板或围栏和隔离防护层等
3 | 机械设备防护 | 元 | 0 | 0 | 0 | 钢防护网罩、防护挡板、防护栏杆等安全防护
4 | 高处作业防护 | 元 | 0 | 0 | 0 | 防止物体、人员坠落而设置的安全网、防护棚、防护栏杆、警戒线等
5 | 交叉作业防护 | 元 | 0 | 0 | 0 | 平面、立面交叉作业时的防护
6 | 防火、防爆、防尘、防毒 | 元 | 0 | 0 | 0
7 | 防雷、防台风、防地质灾害 | 元 | 0 | 0 | 0
8 | 地下工程有害气体监测、通风 | 元 | 0 | 0 | 0
9 | 临时安全防护 | 元 | 0 | 0 | 0 | 围堰安全检测、防护，高脚手、高立模安全防护等
10 | 安全警示标志 | 元 | 0 | 0 | 0 | 警告、提醒、指令、指示等标志、标牌；示警灯、报警闪光灯、夜间警示灯、照明灯等
二 | 配备、维护、保养应急救援器材、设备和应急演练 | 元 | 0 | 0 | 0
1 | 配备、维护、保养应急救援器材、设备 | 元 | 0 | 0 | 0 | 应急救援器材、设备的配备、维护、保养和更新
2 | 应急演练 | 元 | 0 | 0 | 0
三 | 重大危险源和事故隐患评估、监控和整改 | 元 | 0 | 0 | 0
1 | 重大危险源评估、监控与管理 | 元 | 0 | 0 | 0
2 | 事故隐患排查、评估和整改 | 元 | 0 | 0 | 0
安全文明措施费分解表
合同编号：Rd2024100601
工程名称：南通外向型农业综合开发区（苴镇街道）源河南美白对虾专业合作社池塘标准化改造项目 | [5 empty] | 第2页 共2页
序号 | 项目名称 | 计量单位 | 数量 | 单价(元) | 合价(元) | 备注
四 | 安全文明生产检查、评价、咨询和标准化建设 | 元 | 0 | 0 | 0 | 安全文明生产检查、评价、咨询和标准化建设持续改进等。不含企业安全生产标准化等级创建过程中给予咨询评价机构的评价咨询费用
五 | 配备和更新现场作业人员安全防护用品 | 元 | 0 | 0 | 0 | 必须配备的安全防护用品及对安全防护用品的正常损耗进行必要补充
六 | 安全文明生产宣传、教育、培训 | 元 | 0 | 0 | 0 | 安全文明宣传活动、标语、展板、音像、图片资料等；安全技术交底、安全操作规程培训、安全知识教育；知识竞赛、技能竞赛、专题会议；经验交流、现场观摩等
七 | 安全文明生产适用的新技术、新标准、新工艺、新装备的推广应用 | 元 | 0 | 0 | 0
八 | 安全设施及特种设备检测检验 | 元 | 0 | 0 | 0
九 | 文明施工、生活设施和环境的改善、运行和维护 | 元 | 0 | 0 | 0
1 | 现场布置 | 元 | 0 | 0 | 0 | 现场围挡、五板一图、企业标志等
2 | 办公和生活设施 | 元 | 0 | 0 | 0 | 施工现场办公、生活区与作业区分开设置，保持安全距离；设施符合卫生和安全要求；文体卫生设施配备等
3 | 现场管理 | 元 | 0 | 0 | 0 | 场容场貌；工地地面硬化处理等；材料堆放；扬尘控制；垃圾清运；环境美化、绿化；现场保洁等
十 | 其他与安全文明施工直接相关的内容 | 元 | 0 | 0 | 0 | 含廉政建设费用
| 总计 |  | 0 | 0 | 0