## 3.1 封面
|  |  |  | 如东县洋口镇南渔村池塘标准化改造提升工程（重新招标） |  |  |  | 工程
招标人工程量清单格式
合同编号：
| 招 标 人： | [6 empty] | (单位盖章)
法定代表人
| （或委托代理人）： | [6 empty] | (签字并盖章)
中介机构法定代表人
| （或委托代理人）： | [6 empty] | (签字并盖章)
造 价 工 程 师 及 注 册 证 号：
（签字并盖执业专用章）
|  |  | 编制时间： |  |  | 2024年11月14日

## 3.2 1-2建筑工程分类分项工程量清单
建筑工程分类分项工程量清单
合同编号：
工程名称：如东县洋口镇南渔村池塘标准化改造提升工程（重新招标） |  |  |  | 第1页 共4页
序号 | 项目编码 | 项目名称 | 计量单位 | 工程数量 | 主要技术 条款编码 | 备注
1 |  | 清杂、疏浚、整坡工程 |  | 0
1.1 | 500101001001 | 净化沟清杂、疏浚、整坡工程 1、净化沟清杂（宽度、杂物厚度等情况由投标人自行现场勘查含垃圾（各种垃圾）、杂草杂物、漂浮物、倒伏或枯死树木、有害水生植物等内容 2、整坡（清除坡面杂树、杂草、建筑、生活垃圾以及零星建筑物、构筑物等，现场情况由投标人自行勘查） 3、淤泥就近回填平整，所有垃圾清理，运距自行考虑，如有垃圾违章弃置，一切责任投标人负责 4、河道疏浚后符合招标人要求 5、清单数量为沟长 | m | 16113
1.2 | 500103014001 | 土工合成材料铺设 1、满铺FN2/PE-16-400-0.5非机织布复合土工膜，复合土工膜由涤纶长丝纺粘针刺非机织土工布（ 200g/m2）和黑色聚乙烯(PE 0.5mm)光面土工膜复合而成，结构为两布一膜，（收边埋入土内）含接口连接，具体参数详见设计图纸 2、具体做法详见设计图纸 | m2 | 149332.93
1.3 | 500114001001 | 其他永久建筑工程 1、排水沟沟底两侧每5m设3根木桩锚固，杉木桩梢径6cm，长度0.5m，临复合土工膜侧设一根连续方木横挡（截面尺寸：4cm*2.5cm），横挡与木桩间以钢钉连接，钢钉为平头型帽，规格为2.5*50mm 2、具体做法详见设计图纸 | m | 32226
1.4 | 500114001002 | 其他永久建筑工程 1、DN110PVC-U给水管，管道公称压力为0.63Mpa，管道长度为2m 2、含开挖回填 | 个 | 1863
2 |  | D60涵闸维修（8座） |  | 8
2.1 | 500101002001 | 一般土方开挖 1、土方开挖（包括旧建筑物拆除） | m3 | 104.2
2.2 | 500103001001 | 一般土方填筑 1、土方填筑压实 | m3 | 62.1
【清单大师2017版水利预算软件 V8.40】
建筑工程分类分项工程量清单
合同编号：
工程名称：如东县洋口镇南渔村池塘标准化改造提升工程（重新招标） |  |  |  | 第2页 共4页
序号 | 项目编码 | 项目名称 | 计量单位 | 工程数量 | 主要技术 条款编码 | 备注
2.3 | 500109001001 | 普通混凝土 1、5cm厚C25砼垫层 | m3 | 1.5
2.4 | 500109001002 | 普通混凝土 1、C30挡墙底板 | m3 | 12.4
2.5 | 500109001003 | 普通混凝土 1、C30挡墙 | m3 | 8.7
2.6 | 500111001001 | 钢筋加工及安装 1、钢筋一级钢筋 | t | 1.46
2.7 | 500110001001 | 普通模板 | m2 | 491.1
3 |  | 新建D60*4m涵闸（19座） |  | 19
3.1 | 500101002002 | 一般土方开挖 1、土方开挖（包括旧建筑物拆除） | m3 | 1140.5
3.2 | 500103001002 | 一般土方填筑 1、土方填筑压实 | m3 | 835.9
3.3 | 500109001004 | 普通混凝土 1、5cm厚C25砼垫层 | m3 | 29.2
3.4 | 500109001005 | 普通混凝土 1、C30洞身基础、底板 | m3 | 38.2
3.5 | 500112005001 | 混凝土预制件吊装 1、D60钢筋砼管 2、钢丝网1:2.5水泥砂浆接口 | m | 76
3.6 | 500109001006 | 普通混凝土 1、C30挡墙 | m3 | 217.4
3.7 | 500111001002 | 钢筋加工及安装 1、钢筋一级钢筋 | t | 15.01
3.8 | 500109001007 | 普通混凝土 1、C25 格梗 | m3 | 29
3.9 | 500109001008 | 普通混凝土 1、C25砼护坡 2、含模板 | m3 | 112.5
3.10 | 500103014002 | 土工合成材料铺设 1、300g/m2无纺土工布 2、具体做法详见设计图纸 | m2 | 882.4
3.11 | 500110001002 | 普通模板 | m2 | 1306.4
3.12 | 500109009001 | 伸缩缝 1、伸缩缝宽2.0cm,缝内填混凝土接缝密封用LDPE嵌缝板 | m2 | 28.1
4 |  | 新建D60*8m涵闸（6座） |  | 6
4.1 | 500101002003 | 一般土方开挖 1、土方开挖（包括旧建筑物拆除） | m3 | 725.8
4.2 | 500103001003 | 一般土方填筑 1、土方填筑压实 | m3 | 613.7
4.3 | 500109001009 | 普通混凝土 1、5cm厚C25砼垫层 | m3 | 11.5
【清单大师2017版水利预算软件 V8.40】
建筑工程分类分项工程量清单
合同编号：
工程名称：如东县洋口镇南渔村池塘标准化改造提升工程（重新招标） |  |  |  | 第3页 共4页
序号 | 项目编码 | 项目名称 | 计量单位 | 工程数量 | 主要技术 条款编码 | 备注
4.4 | 500109001010 | 普通混凝土 1、C30洞身基础、底板 | m3 | 23.3
4.5 | 500112005002 | 混凝土预制件吊装 1、D60钢筋砼管 2、钢丝网1:2.5水泥砂浆接口 | m | 48
4.6 | 500109001011 | 普通混凝土 1、C30挡墙 | m3 | 72.5
4.7 | 500111001003 | 钢筋加工及安装 1、钢筋一级钢筋 | t | 5.03
4.8 | 500109001012 | 普通混凝土 1、C25 格梗 | m3 | 9.7
4.9 | 500109001013 | 普通混凝土 1、C25砼护坡 2、含模板 | m3 | 37.5
4.10 | 500103014003 | 土工合成材料铺设 1、300g/m2无纺土工布 2、具体做法详见设计图纸 | m2 | 294.1
4.11 | 500110001003 | 普通模板 | m2 | 495.5
4.12 | 500109009002 | 伸缩缝 1、伸缩缝宽2.0cm,缝内填混凝土接缝密封用LDPE嵌缝板 | m2 | 9.4
5 |  | 新建D80*4m涵闸（3座） |  | 3
5.1 | 500101002004 | 一般土方开挖 1、土方开挖（包括旧建筑物拆除） | m3 | 309.8
5.2 | 500103001004 | 一般土方填筑 1、土方填筑压实 | m3 | 236
5.3 | 500109001014 | 普通混凝土 1、5cm厚C25砼垫层 | m3 | 5.85
5.4 | 500109001015 | 普通混凝土 1、C30洞身基础、底板 | m3 | 7.5
5.5 | 500112005003 | 混凝土预制件吊装 1、D80钢筋砼管 2、钢丝网1:2.5水泥砂浆接口 | m | 12
5.6 | 500109001016 | 普通混凝土 1、C30挡墙 | m3 | 54
5.7 | 500111001004 | 钢筋加工及安装 1、钢筋一级钢筋 | t | 3.68
5.8 | 500109001017 | 普通混凝土 1、C25 格梗 | m3 | 6.4
5.9 | 500109001018 | 普通混凝土 1、C25砼护坡 2、含模板 | m3 | 25
5.10 | 500103014004 | 土工合成材料铺设 1、300g/m2无纺土工布 2、具体做法详见设计图纸 | m2 | 198.5
【清单大师2017版水利预算软件 V8.40】
建筑工程分类分项工程量清单
合同编号：
工程名称：如东县洋口镇南渔村池塘标准化改造提升工程（重新招标） |  |  |  | 第4页 共4页
序号 | 项目编码 | 项目名称 | 计量单位 | 工程数量 | 主要技术 条款编码 | 备注
5.11 | 500110001004 | 普通模板 | m2 | 325.7
5.12 | 500109009003 | 伸缩缝 1、伸缩缝宽2.0cm,缝内填混凝土接缝密封用LDPE嵌缝板 | m2 | 7
6 |  | 新建D80*8m涵闸（2座） |  | 2
6.1 | 500101002005 | 一般土方开挖 1、土方开挖（包括旧建筑物拆除） | m3 | 295.7
6.2 | 500103001005 | 一般土方填筑 1、土方填筑压实 | m3 | 253.5
6.3 | 500109001019 | 普通混凝土 1、5cm厚C25砼垫层 | m3 | 4.7
6.4 | 500109001020 | 普通混凝土 1、C30洞身基础、底板 | m3 | 10.3
6.5 | 500112005004 | 混凝土预制件吊装 1、D80钢筋砼管 2、钢丝网1:2.5水泥砂浆接口 | m | 16
6.6 | 500109001021 | 普通混凝土 1、C30挡墙 | m3 | 36
6.7 | 500111001005 | 钢筋加工及安装 1、钢筋一级钢筋 | t | 2.45
6.8 | 500109001022 | 普通混凝土 1、C25 格梗 | m3 | 3.2
6.9 | 500109001023 | 普通混凝土 1、C25砼护坡 2、含模板 | m3 | 12.5
6.10 | 500103014005 | 土工合成材料铺设 1、300g/m2无纺土工布 2、具体做法详见设计图纸 | m2 | 99.2
6.11 | 500110001005 | 普通模板 | m2 | 187.4
6.12 | 500109009004 | 伸缩缝 1、伸缩缝宽2.0cm,缝内填混凝土接缝密封用LDPE嵌缝板 | m2 | 3.5
【清单大师2017版水利预算软件 V8.40】

## 3.3 1-3设备采购和安装工程分类分项工程量清单
设备采购和安装工程分类分项工程量清单
合同编号：
工程名称：如东县洋口镇南渔村池塘标准化改造提升工程（重新招标） |  |  |  | 第1页 共2页
序号 | 项目编码 | 项目名称 | 计量单位 | 工程数量 | 主要技术 条款编码 | 备注
1 |  | D60涵闸维修（8座） |  | 8
1.1 | 500202005001 | 闸门设备安装 1、闸门ZMYB-600附壁式双向止水镶铜铸铁闸门 2、具体做法详见设计图纸 | 套 | 8
1.2 | 500202009001 | 其他金属结构设备安装 1、QLS-20手轮式螺杆启闭机(铸铁材质),启门力为20KN,螺杆直径40mm 2、具体做法详见设计图纸 | 台 | 8
2 |  | 新建D60*4m涵闸（19座） |  | 19
2.1 | 500202005002 | 闸门设备安装 1、闸门ZMYB-600附壁式双向止水镶铜铸铁闸门 2、具体做法详见设计图纸 | 套 | 19
2.2 | 500202009002 | 其他金属结构设备安装 1、QLS-20手轮式螺杆启闭机(铸铁材质),启门力为20KN,螺杆直径40mm 2、具体做法详见设计图纸 | 台 | 19
3 |  | 新建D60*8m涵闸（6座） |  | 6
3.1 | 500202005003 | 闸门设备安装 1、闸门ZMYB-600附壁式双向止水镶铜铸铁闸门 2、具体做法详见设计图纸 | 套 | 6
3.2 | 500202009003 | 其他金属结构设备安装 1、QLS-20手轮式螺杆启闭机(铸铁材质),启门力为20KN,螺杆直径40mm 2、具体做法详见设计图纸 | 台 | 6
4 |  | 新建D80*4m涵闸（3座） |  | 3
4.1 | 500202005004 | 闸门设备安装 1、闸门ZMYB-800附壁式双向止水镶铜铸铁闸门 2、具体做法详见设计图纸 | 套 | 3
4.2 | 500202009004 | 其他金属结构设备安装 1、QLS-30手轮式螺杆启闭机(铸铁材质),启门力为20KN,螺杆直径40mm 2、具体做法详见设计图纸 | 台 | 3
5 |  | 新建D80*8m涵闸（2座） |  | 2
5.1 | 500202005005 | 闸门设备安装 1、闸门ZMYB-800附壁式双向止水镶铜铸铁闸门 2、具体做法详见设计图纸 | 套 | 2
【清单大师2017版水利预算软件 V8.40】
设备采购和安装工程分类分项工程量清单
合同编号：
工程名称：如东县洋口镇南渔村池塘标准化改造提升工程（重新招标） |  |  |  | 第2页 共2页
序号 | 项目编码 | 项目名称 | 计量单位 | 工程数量 | 主要技术 条款编码 | 备注
5.2 | 500202009005 | 其他金属结构设备安装 1、QLS-30手轮式螺杆启闭机(铸铁材质),启门力为20KN,螺杆直径40mm 2、具体做法详见设计图纸 | 台 | 2
【清单大师2017版水利预算软件 V8.40】

## 3.4 1-4措施项目清单
措施项目清单
合同编号：
工程名称：如东县洋口镇南渔村池塘标准化改造提升工程（重新招标） |  | 第1页 共1页
序号 | 项目名称 | 备注
1 | 环境保护措施
2 | 安全文明措施
3 | 临时工程
4 | 交通工程
5 | 保险费
6 | 大型施工设备安拆费
7 | 围堰、排水 1、围堰就近取土（上口1m，放坡比例1：2）含拆除恢复平整 2、宽度、深度及排水由投标人自行勘查现场综合考虑
【清单大师2017版水利预算软件 V8.40】

## 3.5 1-5其他项目清单
其他项目清单
合同编号：
工程名称：如东县洋口镇南渔村池塘标准化改造提升工程（重新招标） |  | 第1页 共1页
序号 | 项目名称 | 备注
1 | 预留金 | 150000
【清单大师2017版水利预算软件 V8.40】