## 汇总表
投标报价汇总表
工程名称：如东县袁庄镇竹园村“民主做实事”项目
序号 | 单位工程名称 | 金额(元)
1 | 如东县袁庄镇竹园村“民主做实事”项目【市政】（含暂列金3000元） | 3000
2 | 如东县袁庄镇竹园村“民主做实事”项目【修缮】 | 0
合 计 |  | 3000
【清单大师计价软件江苏版V9.59】

## 如东县袁庄镇竹园村“民主做实事”项目市政
如东县袁庄镇竹园村“民主做实事”项目
工程名称：如东县袁庄镇竹园村“民主做实事”项目【市政】
序号 | 项目编码 | 项目名称 | 单位 | 工程量 | 全费用 综合单价（元） | 综合合价（元）
跨渠板改造
1 | 041001008001 | 拆除混凝土结构 1、拆除原过渠板 2、垃圾外运，运距3km内，且不得违反垃圾处置相关规定 3、部位：秸秆堆棚 4、具体位置根据招标人指定 | m2 | 6.5 |  | 0
2 | 041001008002 | 拆除混凝土结构 1、拆除原混凝土闸口 2、垃圾外运，运距3km内，且不得违反垃圾处置相关规定 3、部位：秸秆堆棚 4、具体位置根据招标人指定 | 个 | 2 |  | 0
3 | 040101002001 | 挖沟槽土方 1、土壤类别:一、二类土 2、挖土深度:挖土深度现场综合确定 3、土方就地平衡 4、部位：秸秆堆棚 5、具体位置根据招标人指定 | m3 | 13.25 |  | 0
4 | 040103001001 | 回填方 1、密实度要求:满足设计规范 2、填方材料品种:素土 3、填方来源、运距:利用场内挖方 4、部位：秸秆堆棚 5、具体位置根据招标人指定 | m3 | 10.58 |  | 0
5 | 040203007001 | 砼包封基础 1、120°C25砼基础 2、含模板制作、安装等 3、详见图集苏S01-2021-P110 4、部位：秸秆堆棚 5、具体位置根据招标人指定 | m3 | 1.16 |  | 0
6 | 040501001001 | 混凝土管 1、垫层、基础材质及厚度:120°C25砼基础（含模板）【另计】 2、管座材质:承插式D400钢筋砼管（国标II级管） 4、铺设深度:根据现场实际情况 5、管道检验及试验要求:闭水试验合格后，管道接口1:2水泥砂浆做内外缝 6、部位：秸秆堆棚 7、具体位置根据招标人指定 | m | 12 |  | 0
7 | 040304003001 | 预制混凝土板 1、混凝土强度等级:C30砼 2、板厚150mm 3、含模板制作施工等 4、内配双层双向钢筋φ12@200 5、部位：秸秆堆棚及苴东线处 6、具体位置根据招标人指定 | m3 | 4.08 |  | 0
8 | 040504001001 | 窨井 砖砌井 内口尺寸80*80cm 深度80cm(冒出地面高度结合现场实际情况确定) 1、垫层、基础材质及厚度:C15砼垫层 厚度100 井外壁外扩10cm 2、砌筑材料品种、规格、强度等级:烧结红砖 240厚井壁 3、勾缝、抹面要求:内外侧及顶面抹灰 4、砂浆强度等级、配合比:M7.5水泥砂浆 5、盖板材质、规格:100厚C25预制钢筋砼井盖 内配双向钢筋φ8@1 50制作、安装 6、含模板 7、部位：秸秆堆棚及苴东线处 8、具体位置根据招标人指定 | 座 | 3 |  | 0
9 | 040303024001 | 混凝土其他构件 1、φ400装配闸安装 2、含闸门、闸框、螺杆启闭机 3、部位：秸秆堆棚及苴东线处 4、具体要求、位置根据招标人指定 | 套 | 3 |  | 0
|  | 幼儿园停车场 |  |  |  | 0
10 | 040504001002 | 窨井 砖砌井 内口尺寸70*70cm 深度70cm(冒出地面高度结合现场实际情况确定) 1、垫层、基础材质及厚度:C15砼垫层 厚度100 井外壁外扩10cm 2、砌筑材料品种、规格、强度等级:烧结红砖 240厚井壁 3、勾缝、抹面要求:内外侧及顶面抹灰 4、砂浆强度等级、配合比:M7.5水泥砂浆 5、盖板材质、规格:铸铁井盖 轻型 6、含模板 7、部位：幼儿园停车场 8、具体位置根据招标人指定 | 座 | 1 |  | 0
11 | 040504001003 | 窨井 砖砌井 内口尺寸70*150cm 深度70cm(冒出地面高度结合现场实际情况确定) 1、垫层、基础材质及厚度:C15砼垫层 厚度100 井外壁外扩10cm 2、砌筑材料品种、规格、强度等级:烧结红砖 240厚井壁 3、勾缝、抹面要求:内外侧及顶面抹灰 4、砂浆强度等级、配合比:M7.5水泥砂浆 5、盖板材质、规格:铸铁井盖 轻型 6、含模板 7、部位：幼儿园停车场 8、具体位置根据招标人指定 | 座 | 1 |  | 0
大型机械设备进出场及安拆
12 | 041106001001 | 大型机械设备进出场及安拆 1、挖掘机进退场 2、报价时须踏勘现场综合考虑 | 项 | 1 |  | 0
|  | 暂列金 | 项 | 1 | 3000 | 3000
合计 | [5 empty] | 3000

## 如东县袁庄镇竹园村“民主做实事”项目修缮
如东县袁庄镇竹园村“民主做实事”项目
工程名称：如东县袁庄镇竹园村“民主做实事”项目【修缮】
序号 | 项目编码 | 项目名称 | 单位 | 工程量 | 全费用 综合单价 | 综合合价
垃圾中转房升级
1 | 041001001001 | 拆除路面及夯实 1、拆除原混凝土类面层 2、拆除后利用废渣对原地面路床碾压整形，基层碾压密实，挖、填、工作面内排水等 3、土方场内平衡 4、部位：垃圾中转房 5、具体位置根据招标人指定 | m2 | 46.08 |  | 0
2 | 040202011001 | 碎砖 1、200厚碎砖垫层 2、部位：垃圾中转房 3、具体位置根据招标人指定 | m3 | 9.22 |  | 0
3 | 040203007001 | 水泥混凝土 1、混凝土强度等级:C30商品砼 2、厚度:12cm 3、路面养生、留缝 4、含模板制作施工等 5、部位：垃圾中转房 6、具体位置根据招标人指定 | m2 | 46.08 |  | 0
4 | 040101001001 | 挖一般土方 1、土壤类别:一、二类土 2、挖土深度:挖土深度现场综合确定 3、含清理各种垃圾、杂草杂物杂木、倒伏或枯死树木、植物清除时须连根清等 4、垃圾外运，运距3km内，且不得违反垃圾处置相关规定 5、部位：顾培圣门口 6、具体位置根据招标人指定 | m3 | 4.2 |  | 0
5 | 040202001001 | 路床（槽）整形 1、路床碾压整形，基层碾压密实，挖、填、工作面内排水等 2、土方场内平衡 3、部位：顾培圣门口 4、具体位置根据招标人指定 | m2 | 12 |  | 0
6 | 040203007002 | 水泥混凝土 1、混凝土强度等级:C30商品砼 2、厚度:15cm 3、路面养生、留缝 4、含模板制作施工等 5、部位：顾培圣门口 6、具体位置根据招标人指定 | m2 | 12 |  | 0
|  | 村部改造 |  |  |  | 0
7 | 011610002001 | 金属窗拆除及恢复 1、拆除原固定窗玻璃 2、拆除后堆放至招标人指定地点，待窗套施工完成后重新安装 3、部位：村部 | m2 | 21.39 |  | 0
8 | 011610002002 | 金属门套拆除 1、拆除原不锈钢门套 2、垃圾外运，运距3km内，且不得违反垃圾处置相关规定 3、部位：村部 | m2 | 9.72 |  | 0
9 | 010802001001 | 不锈钢窗套 1、304不锈钢窗套，不锈钢壁厚不小于1.2mm 2、18mm厚阻燃板基层 3、具体要求根据招标人指定 4、部位：村部 | m2 | 9.72 |  | 0
10 | 011210005001 | 成品隔断 1、拆除原厕所隔断，垃圾外运，运距3km内，且不得违反垃圾处置相关规定 2、新做卫生间隔断:12mm抗倍特板,成品隔断，门，高度同现场原有 3、包含不锈钢五金件等 4、具体要求根据招标人指定 5、部位：村部男女厕所 | m2 | 10.8 |  | 0
|  | 脚手架工程 |  |  |  | 0
11 | 011701003001 | 装饰脚手架 1、装饰脚手架 | 项 | 1 |  | 0
合计 | [5 empty] | 0