## 【】5.4 投标报价汇总表
5.4 投标报价汇总表
合同段：马北村-19组喻丛根至施友才西路口360m
序号 | 章次 | 科目名称 | 金额（元）
1 | 100 | 总 则 | 0
2 | 200 | 路 基 | 0
3 | 300 | 路 面 | 0
4 | 第100章至第700章合计 |  | 0
5 | 已包含在清单合计中的材料、工程设备、专业工程暂估价合计
6 | 清单合计减去材料、工程设备、专业工程暂估价合计 |  | 0
7 | 计日工合计
8 | 暂列金额（不含计日工总额） |  | 0
9 | 投标报价 |  | 0
清单 第 1 页 |  |  | 共 1 页

## 清单 第100章 总 则
5.1 工程量清单表
工程量清单表
清单 第100章 总 则
子目号 | 子目名称 | 单位 | 数量 | 单价 | 合价
101 | 通则
101-1 | 保险费
-a | 按合同条款规定，提供建筑工程一切险 | 总额 | 1
-b | 按合同条款规定，提供第三者责任险 | 总额 | 1
102 | 工程管理
102-1 | 竣工文件 | 总额 | 1
102-2 | 施工环保费 | 总额 | 1
102-3 | 安全生产费 | 总额 | 1
清单 第100章 合计 人民币 |  | 0 |  | 元

## 清单 第200章 路 基
5.1 工程量清单表
工程量清单表
清单 第200章 路 基
子目号 | 子目名称 | 单位 | 数量 | 单价 | 合价
202 | 场地清理
202-1 | 清理与掘除
-a | 路基平整 | m2 | 1260
204 | 填方路基
204-1 | 路基填筑（包括填前压实）
-a | 缺方运输土方5km内 | m3 | 45
-b | 新路基就近路基填筑（360*0.8m*0.2） | m3 | 57.6
清单 第200章 合计 人民币 |  | 0 |  | 元

## 清单 第300章 路 面
5.1 工程量清单表
工程量清单表
清单 第300章 路 面
子目号 | 子目名称 | 单位 | 数量 | 单价 | 合价
302 | 垫层
302-4 | 石灰稳定土垫层
-a | 100㎜厚掺6%灰土3.1m宽路基（原槽） | m2 | 1116
312 | 水泥混凝土面板
312-1 | 水泥混凝土面板
-a | 150㎜厚3.0m宽 C30砼路面、锯缝、嵌缝、路面拉纹 | m2 | 1080
313 | 路肩培土、中央分隔带回填土、土路肩加固及路缘石
313-1 | 路肩培土：50cm宽（设一侧路肩土源另计） | m3 | 45
清单 第300章 合计 人民币 |  | 0 |  | 元